## catalogo
Dependencia: | MUNICIPIO DE OAXACA DE JUAREZ |  |  |  | Página: | _______ de ______
| SECRETARÍA DE OBRAS PÚBLICAS Y DESARROLLO URBANO |  |  |  | Fecha:
DIRECCIÓN DE CONTRATACIÓN, SEGUIMIENTO Y CONTROL DE OBRA PÚBLICA
| DEPARTAMENTO DE LICITACIONES Y CONTRATOS |  |  |  | Duración: | ______ días naturales
Concurso No.:
Obra: | REHABILITACIÓN Y MANTENIMIENTO EN EL MERCADO PÚBLICO 20 DE NOVIEMBRE, CENTRO HISTÓRICO, OAXACA DE JUÁREZ, OAXACA.
Lugar: | CABECERA MUNICIPAL |  |  |  | Inicio de Obra: | _________________
Ciudad: | OAXACA DE JUÁREZ, OAXACA |  |  |  | Fin de Obra: | _________________
CATÁLOGO DE CONCEPTOS
Código | Concepto | Unidad | Cantidad | P. Unitario | Precio con Letra | Importe
A | PRELIMINARES
24-PRE-TAP-001 | COLOCACION DE TAPIAL DE 4.8MT DE ALTURA, A BASE DE TRIPLAY DE 18 MM DE PINO COLOCADA HORIZONTALMENTE Y ALTERNANDO LAS JUNTAS, CON ESTRUCTURA A BASE BARROTE DE 2" X 4" A CADA 0.61 MT HORIZONTALMENTE Y VERTICALMENTE A CADA 81 CM POLIN DE 4" X 4" ASI COMO CONTRA FUERTES A BASE DE POLIN DE 4" X 4" A CADA 2.44 MT. CUBRIENDO 1.60MT DE LA BANQUETA. INCLUYE: MANO DE OBRA, MATERIALES, CORTES, DESPERDICIOS, EQUIPO Y TODO LO NECESARIO PARA SU ELABORACION. | M2 | 598.32
24-PRE-LIM-001 | LIMPIEZA Y PREPARACION MANUAL (CON ESPATULA Y ESCOBA) DEL AREA EN MUROS PARA APLICACIÓN DE PINTURA VINILICA(CONCEPTO 23-REH-PINEST-002), INCLUYE: ACARREO DE DESPERDICIOS Y/O DESPENDIMIENTOS DE REPELLO FUERA DE LA OBRA A TIRO LIBRE, ACARREOS LIBRES DENTRO DE LA OBRA, ANDAMIAJES, MANO DE OBRA Y HERRAMIENTA, RESANES MENORES, LIMPIEZA DE LA SUPERFICIE Y DEL ÁREA DE INFLUENCIA. | M2 | 664.01
A | TOTAL PRELIMINARES
B | LIBERACIONES
24-LIB-REC-001 | LIBERACION DE RECUBRIMIENTO DE MORTERO CON ESPESOR PROMEDIO DE 3 CM, EN MAL ESTADO POR MEDIOS MECANICOS(ROTOMARTILLO DE 1000W DE POTENCIA CON CINCEL), EN MURO DE FACHADA A UNA ALTURA MAXIMA DE 8MT,INCLUYE: ACARREO DE ESCOMBRO FUERA DE LA OBRA A TIRO LIBRE, ACARREOS LIBRES DENTRO DE LA OBRA, ANDAMIAJES, MANO DE OBRA Y HERRAMIENTA, LIMPIEZA DE LA SUPERFICIE Y DEL ÁREA DE INFLUENCIA. | M2 | 39.61
24-LIB-ESC-001 | LIBERACION DE ESCALERA SIN RECUPERACION, TIPO SUBMARINO DE 11 PELDAÑOS DE REDONDO DE 2" CAL 12 CON UN DESARROLLO DE 4.45 ML INCLUYE: MANO DE OBRA, EQUIPO, HERRAMIENTA, RESANES EN MURO,ANDAMIOS, EQUIPO DE SEGURIDAD. ACARREOS LIBRE DENTRO Y FUERA DE LA OBRA. RETIRO FUERA DE LA OBRA A TIRO LIBRE. | PZA | 1
24-LIB-CLI-001 | LIBERACION DE CLIMAS TIPO VENTANA DESCOMPUESTOS DE 1 TON. SIN RECUPERACION, INCLUYE: MANO DE OBRA, EQUIPO, HERRAMIENTA, RESANES EN MURO, RETIRO DE INSTALACION ELECTRICA, ANDAMIOS, EQUIPO DE SEGURIDAD. ACARREOS LIBRE DENTRO Y FUERA DE LA OBRA. RETIRO FUERA DE LA OBRA | PZA | 3
24-LIB-TOL-001 | LIBERACION DE TOLDOS SIN RECUPERACION, MEDIDAS EN UN RANGO DE 1.50 A 2.00 MT DE ANCHO Y 4 MT DE LARGO, SISTEMA MANUAL PLEGABLE A BASE DE LONA , APOYADO EN MARQUESINA POR MEDIO DE TORNILLERIA, INCLUYE: MANO DE OBRA, MATERIALES, DESPERDICIOS, RESANES EN MURO CON MORTERO CEMENTO-ARENA 1:3, ANDAMIOS, EQUIPO DE SEGURIDAD. RETIRO DE DESPERDICIOS FUERA DEL LUGAR DE LA OBRA A TIRO LIBRE | PZA | 34
24-LIB-CAB-001 | LIBERACION DE CABLEADO SIN RECUPERACION HASTA 12 HILOS DIFERENTES CALIBRES EN UN RANGO DE CAL 14 HASTA CAL 8, POR MEDIOS MANUALES, INCLUYE: MANO DE OBRA, EQUIPO, HERRAMIENTA, RESANES MENORES EN MURO, RETIRO DE SOPORTES ANDAMIOS, EQUIPO DE SEGURIDAD. ACARREOS LIBRE DENTRO Y FUERA DE LA OBRA. RETIRO FUERA DE LA OBRA | ML | 33.87
24-LIB-MQS-001 | LIBERACION POR MEDIOS MECANICOS(ROTOMARTILLO DE 16KG) DE MARQUESINA DE CONCRETO ARMADO DE 10 CM DE ESPESOR, INCLUYE: CORTE CON DISCO PARA DESCONECTAR DE LA ESTRUCTURA, CORTES DE ACERO, MANO DE OBRA, EQUIPO, HERRAMIENTA, EQUIPO OXICORTE, ANDAMIOS, EQUIPO DE SEGURIDAD. ACARREOS LIBRE DENTRO Y FUERA DE LA OBRA. RETIRO FUERA DE LA OBRA | M2 | 204.97
B | TOTAL LIBERACIONES
C | INTEGRACIONES
24-INT-MQS-001 | RESANES EN MURO CON MORTERO CEMENTO-ARENA 1:3, A LO LARGO DE TODA EL AREA AFECTADA POR EL RETIRO DE LA MARQUESINA, INCLUYE: ANDAMIOS, MATERIALES, MANO DE OBRA, EQUIPO | M2 | 34.16
23-REH-PINEST-002 | APLICACIÓN DE PINTURA VINILICA MARCA COMEX O SIMILAR, IGUALAR COLOR EXISTENTE EN MUROS, PREVIAMENTE AUTORIZADOS POR CENTRO HISTÓRICO, APLICADA EN MUROS Y ELEMENTOS DE CONCRETO(COLUMNAS), A DOS MANOS, INCLUYE: PREPARACIÓN DE LA SUPERFICIE, MATERIALES, MANO DE OBRA, EQUIPO, HERRAMIENTA, ANDAMIOS, EQUIPO DE SEGURIDAD Y TODO LO NECESARIO PARA SU CORRECTA EJECUCION. | M2 | 664.01
23-EDACAPCA-02 | APLANADO ACABADO FINO EN MUROS, A BASE DE MORTERO CEMENTO ARENA PROP. 1:3, DE 1.5 CMS. DE ESPESOR PROMEDIO HASTA, DESDE 4.01 HASTA UNA ALTURA DE 8.00 MTS. INCLUYE: ACARREO LIBRE DENTRO DE LA OBRA, ANDAMIOS, PLOMEADO, REGLEADO, REMATES, EMBOQUILLADOS, HERRAMIENTA Y MANO DE OBRA. | M2 | 39.61
24-RES-MOR-001 | RESTAURACION DE AREA EN FACHADA AFECTADA POR CAIDA DE COPETE, ESTA RESTAURACION INCLUYE PERFILAMIENTODE MURO, CORTE DE VARILLAS, EMBOQUILLADO CON APLICACIÓN DE FESTERBOND, DE UN AREA DE 9.71 DE LARGO X 20 CM DE ESPESOR, INCLUYE: MANO DE OBRA, MATERIALES, DESPERDICIOS, RESANES EN MURO CON MORTERO CEMENTO-ARENA 1:3, ANDAMIOS, EQUIPO DE SEGURIDAD. ACARREOS LIBRE DENTRO Y FUERA DE LA OBRA. RETIRO FUERA DE LA OBRA, | ML | 10
24-INT-TOL-001 | INTEGRACION DE TOLDO DE PUNTO MUERTO RETRACTIL CON SISTEMA MANUAL PLEGABLE DE ACERO AL CARBON, MAQUINA mq-16n TRAVESAÑO CUADRADO DE 1" X 1" , A BASE DE LONA IKL 540GR COLOR AUTORIZADO POR CENTRO HISTORICO,EN MEDIDAS DE 2MT DE ANCHO, CON UN BRAZO DE PROYECCION DE 2.5M DE CUADRADO DE 1", ESTRUCTURA DE LONA A BASE DE CUADRADO DE 1" , ANCLADO EN MUROS, ACABADO EN PINTURA ESMALTE SEMIMATE COLOR AUTORIZADO POR CENTRO HISTORICO , PERFIL ESCUADRA DE ALUMINIO DE 3" X 3" X 1/4" COLOR NATURAL ANIODIZADO , ADOSADO A MURO POR MEDIO DE TORNILLERIA, Y SELLADO CON DURETAN, PARA IMPEDIR EL PASO DE AGUA ENTRE EL TOLDO Y EL MURO,INCLUYE: MANO DE OBRA, MATERIALES, DESPERDICIOS, RESANES EN MURO CON MORTERO CEMENTO-ARENA 1:3, ANDAMIOS, EQUIPO DE SEGURIDAD. | PZA | 34
23-LYAMN-01 | LIMPIEZA FINAL DE LA OBRA A MANO, PARA ENTREGA DE LA MISMA, INCLUYE: MANO DE OBRA Y HERRAMIENTA. | M2 | 729.6
C | TOTAL INTEGRACIONES
SUBTOTAL
IVA 16%
TOTAL