## catalogo
Dependencia: | MUNICIPIO DE OAXACA DE JUAREZ |  |  |  | Página: | _______ de ______
| SECRETARÍA DE OBRAS PÚBLICAS Y DESARROLLO URBANO |  |  |  | Fecha:
DIRECCIÓN DE CONTRATACIÓN, SEGUIMIENTO Y CONTROL DE OBRA PÚBLICA
| DEPARTAMENTO DE LICITACIONES Y CONTRATOS |  |  |  | Duración: | ______ días naturales
Concurso No.:
Obra: | REHABILITACIÓN DE CANCHA DEPORTIVA Y CONSTRUCCIÓN DE GRADAS EN LA ESCUELA PRIMARIA "RAFAEL RAMÍREZ CASTAÑEDA" CON C.C. T 20DPR0315J, AGENCIA DE POLICÍA DE DOLORES, OAXACA DE JUÁREZ, OAXACA.
Lugar: | AGENCIA DE POLICÍA DE DOLORES |  |  |  | Inicio de Obra: | _________________
Ciudad: | OAXACA DE JUÁREZ, OAXACA |  |  |  | Fin de Obra: | _________________
CATÁLOGO DE CONCEPTOS
Código | Concepto | Unidad | Cantidad | P. Unitario | Precio con Letra | Importe
A | REHABILITACIÓN DE CANCHA
A1 | PRELIMINARES
PAVP-001 | LIMPIEZA, TRAZO Y NIVELACION DEL TERRENO CON TRÁNSITO Y NIVEL INCLUYE: CRUCETAS Y ESTACAS, ESTABLECIENDO EJES, REFERENCIAS Y BANCOS DE NIVEL. | M2 | 404.55
22-CHPANT-003 | HABILITADO, COLOCACIÓN Y DESHABILITADO DE TAPIAL PROVISIONAL, FORRADO DE TRIPLAY DE PINO DE TERCERA CALIDAD, DE UN ESPESOR DE 19 MM. A UNA ALTURA DE 2.40 MTS. PARA PROTECCION DE PEATONES FABRICADO A BASE DE ESTRUCTURA DE MADERA DE PINO DE 3ra PARA CIMBRA, POLINES DE 4" x 4" A CADA 1.22 MTS COMO PUNTALES Y ARRASTRES, CONTRAVENTEOS HORIZONTALES Y PIE DERECHO CON DUELAS DE 1" x 4" INCLUYE: MATERIALES, DESHABILITADO, RETIROS DE MATERIAL, MANO DE OBRA, EQUIPO, HERRAMIENTA, LIMPIEZA DEL AREA, Y TODO LO NECESARIO PARA SU CORRECTA EJECUCIÓN. | ML | 14.7
24-PUERTS | RETIRO Y DESMONTAJE DE PUERTAS CORREDIZAS (PROTECCIONES) DE ACERO, ELABORADAS CON MARCO DE ÁNGULO DE 1 1/2" X 1 1/2" Y LÁMINA GALVANIZADA CAL. 26, COMO TAPA SIN RECUPERACIÓN, INCLUYE: ACARREOS HASTA LA BODEGA DEL SITIO, MANO DE OBRA, EQUIPO Y HERRAMIENTA. | PZA | 4
A1 | TOTAL PRELIMINARES
A2 | DEMOLICIÓN
DEM003 | DEMOLICION DE FIRME DE CONCRETO SIMPLE O ARMADO DE 8 A 10 CMS. DE ESPESOR, INCLUYE: CORTE CON DISCO, ACARREO DE ESCOMBRO FUERA DE LA OBRA EN LUGAR AUTORIZADO, HERRAMIENTA Y MANO DE OBRA | M2 | 498.72
A2 | TOTAL DEMOLICIÓN
A3 | ALBAÑILERÍA Y ACABADOS
24-ALB022 | FIRME DE CONCRETO F´C=150 KG/CM2 COLADO EN CUADROS DE DIMENSIONES(2.00 DE LARGO POR 3.00 MTS DE ANCHO) DE 10 CMS DE ESPESOR ELABORADO EN OBRA CON REVOLVEDORA, CON CEMENTO PORTLAND PUZOLÁNICO CPP 30-R, ACABADO RALLADO CON BROCHA , INCLUYE: SUMINISTRO Y COLOCACIÓN DE MATERIALES, TRAZO, AFINE Y PREPARACIÓN DE SUPERFICIE, COLADO, VIBRADO, CURADO, HERRAMIENTA MENOR, MANO DE OBRA Y TODO LO NECESARIO PARA SU CORRECTA EJECUCIÓN. | M2 | 498.72
17PINT-001 | SUMINISTRO Y APLICACION DE PINTURA BASE ESMALTE EN PISO DE CONCRETO HIDRAULICO EXISTENTE, EN FRANJAS DE 5 CMS. DE ESPESOR CONSTANTE, INCLUYE TRAZOS Y ENMASCARILLADO A BASE DE CINTA MASKING TAPE, COLOR ESPECIFICADO EN OBRA, APLICACION A DOS MANOS CON BROCHA Y PINCEL, INC. LIMPIEZAS PREVIAS DE LA SUPERFICIE, MANO DE OBRA DESPERDICIOS Y HERRAMIENTA. | ML | 336.05
24-FOGO01 | SUMINISTRO Y COLOCACIÓN DE TUBO FOGO DE 3" X 4 MTS. INCLUYE: DOS ARGOLLAS DE 1" DE DIÁMETRO PARA SOPORTE DE RED , DE VOLEIBOL, INCLUYE: APLICACIÓN CON PINTURA ESMALTE , PREVIA APLICACIÓN DE PRIMER, HERRAMIENTA MENOR, MANO DE OBRA Y EQUIPO. | PZA | 2
24-FOGO02 | PREPARACIÓN PARA SOPORTE DE POSTE DE RED PARA VOLEIBOL A BASE DE TUBO FOGO DE 4" X 60 CMS. INCLUYE: MUERTO DE CONCRETO, NIVELACIÓN, HERRAMIENTA MENOR, MANO DE OBRA Y EQUIPO. | PZA | 2
24-TABLE01 | REHABILITACIÓN DE TABLERO DE BASQUETBOL, DE 1.75 X 1.29 MTS. INCLUYE: DESMANTELAMIENTO Y REPOSICIÓN DE DUELA MACHIMBRADA DE 9 CM DE ANCHO X 3/4" DE ESPESOR, Y REPOSICIÓN DE LÁMINA ATABLERADA CALIBRE 18, INCLUYE: ANDAMIOS, MATERIALES DE FIJACIÓN CON TORNILLOS CABEZA DE GOTA, SUMINISTRO E INSTALACIÓN DE RED DE ARO, APLICACIÓN DE PINTURA ESMALTE EN PERFILES METÁLICOS EXISTENTES, APLICACIÓN DE BARNIZ MARINO ALQUIDÁLICO , EN SUPERFICIES DE MADERA, HERRAMIENTA MENOR Y EQUIPO PARA SU COLOCACIÓN HASTA UNA ALTURA DE 3 MTS. | PZA | 2
23-MANTAP-01a | APLANADO FINO ACABADO ESPONJEADO O CON LLANA METALICA EN MUROS O PLAFONES HASTA UNA ALTURA DE 3.50 MTS., DE 2 CM. DE ESPESOR PROMEDIO, CON MORTERO C-A PROPORCIÓN 1:3, INCLUYE: INTERVENCIÓN DE LA SUPERFICIE A APLANAR (SUPERFICIE DE CONCRETO, MAMPOSTERIA DE LADRILLO O TABICON) A BASE DE GOLPES DE CINCEL Y MARRO PARA RETIRAR APLANADO EN MAL ESTADO Y OBTENER SUPERFICIE RUGOSA PARA MEJORAR LA ADHERENCIA DEL APLANADO, INCLUYE ADITIVO PARA UNIR CONCRETO NUEVO CON VIEJO, SEGÚN PROPORCIÓN INDICADA POR EL FABRICANTE,ANDAMIAJES NECESARIOS, LIMPIEZA FINAL DE LA SUPERFICIE, MATERIALES, EQUIPO, HERRAMIENTA Y MANO DE OBRA. | M2 | 73.5
APPI-001 | SUMINISTRO Y APLICACIÓN DE PINTURA BASE ESMALTE, APLICADO CON COMPRESORA A 2 MANOS A UNA ALTURA MAX. DE 5.00 MTS., COLORES DEFINIDOS EN OBRA, INCLUYE: PRIMER ANTICORROSIVO, ANDAMIOS, HERRAMIENTA Y MANO DE OBRA. | M2 | 3.69
A3 | TOTAL ALBAÑILERÍA Y ACABADOS
A4 | LIMPIEZA Y ACARREOS
24TOCVA-004 | DERRIBO DE TOCONES DE 0.31 A 0.60 DE DIÁMETRO Y ALTURA DE 6.01 A 10.00 MTS. INCLUYE RETIRO DE MATERIAL PRODUCTO DEL DERRIBO FUERA DE LA OBRA , EXTRACCIÓN DE TOCONES, HERRAMIENTA, MANO DE OBRA Y EQUIPO | PZA | 3
PAVLA-001 | LIMPIEZA GENERAL DE LA OBRA A MANO. | M2 | 404.55
PAVLA-002 | ACARREO EN CAMION VOLTEO FUERA DE LA OBRA A TIRO LIBRE, INCLUYE: CARGA CON CARGADOR FRONTAL Y/O A MANO, DE ACUERDO A LAS CONDICIONES DEL LUGAR. | M3 | 74.808
A4 | TOTAL LIMPIEZA Y ACARREOS
A | TOTAL REHABILITACIÓN DE CANCHA
B | CONSTRUCCIÓN DE GRADAS
B1 | PRELIMINARES
PAVP-001 | LIMPIEZA, TRAZO Y NIVELACION DEL TERRENO CON TRÁNSITO Y NIVEL INCLUYE: CRUCETAS Y ESTACAS, ESTABLECIENDO EJES, REFERENCIAS Y BANCOS DE NIVEL. | M2 | 90.532
B1 | TOTAL PRELIMINARES
B2 | DEMOLICION
DEM003 | DEMOLICION DE FIRME DE CONCRETO SIMPLE O ARMADO DE 8 A 10 CMS. DE ESPESOR, INCLUYE: CORTE CON DISCO, ACARREO DE ESCOMBRO FUERA DE LA OBRA EN LUGAR AUTORIZADO, HERRAMIENTA Y MANO DE OBRA | M2 | 97.5295
24-CORTMUR | CORTE DE GRADAS ADOSADAS A BARDA PERIMETRAL DE CONCRETO HIDRÁULICO SIMPLE O ARMADO DE 15 CM DE ESPESOR PROMEDIO, CON CORTADORA PARA CONCRETO Y DISCO DE 14", INCLUYE: TRAZO EN LA SUPERFICIE PARA DEFINIR EL CORTE, EQUIPO DE SEGURIDAD, HERRAMIENTA Y MANO DE OBRA. | ML | 14.72
24-DEMGRA | DEMOLICION DE GRADAS DE MAMPOSTERIA EXISTENTE DE 14 CMS DE ESPESOR Y TERMINADO CON APLANADO FINO (CON 3 DESCANSOS O HUELLAS DE 40 CM PROMEDIO Y UNA ALTURA DE 1.10 MT ) POR MEDIOS MANUALES Y MECANICOS, INCLUYE: DEMOLICION DE ELEMENTOS ESTRUCTURALES HORIZONTALES Y VERTICALES ( CADENAS,CASTILLOS Y LOSA ARMADA ) HASTA UNA ALTURA DE 1.50 MTS. ACARREO DE MATERIAL PRODUCTO DE LA DEMOLICION EN LUGAR AUTORIZADO, ACARREO LIBRE, HERRAMIENTA Y MANO DE OBRA. | ML | 12.32
24-DEMGRA01 | DEMOLICION DE GRADAS DE MAMPOSTERIA EXISTENTE DE 14 CMS DE ESPESOR Y TERMINADO CON APLANADO FINO (CON 3 DESCANSOS O HUELLAS DE 40 CM PROMEDIO Y UNA ALTURA DE 1.50 MT ) POR MEDIOS MANUALES Y MECANICOS, INCLUYE: DEMOLICION DE ELEMENTOS ESTRUCTURALES HORIZONTALES Y VERTICALES ( CADENAS,CASTILLOS Y LOSA ARMADA ) HASTA UNA ALTURA DE 1.50 MTS. ACARREO DE MATERIAL PRODUCTO DE LA DEMOLICION EN LUGAR AUTORIZADO, ACARREO LIBRE, HERRAMIENTA Y MANO DE OBRA. | ML | 16.51
B2 | TOTAL DEMOLICION
B3 | EXCAVACIONES
17EXC010 | EXCAVACIÓN A MAQUINA EN MATERIAL TIPO II PARA DESPLANTE DE ESTRUCTURAS, DE 0.00 A 2.00 MTS. DE PROFUNDIDAD, INCLUYE: AFINE DE TALUDES Y FONDO DE LA EXCAVACIÓN, ACARREOS DE LOS MATERIALES A PRIMERA ESTACIÓN DE 20 MTS., MANO DE OBRA Y HERRAMIENTA. | M3 | 57.23
DSRC-002 | SUMINISTRO, RELLENO Y COMPACTADO CON PISON DE MANO EN CAPAS DE 20 CMS. DE ESPESOR CON MATERIAL MEJORADO CRIBADO CON MALLA DEL No. 4 , INCL. AGUA, PARA LA COMPACTACION, TRASPALEO, ACARREO LIBRE, EQUIPO, HERRAMIENTA Y MANO DE OBRA. | M3 | 53.28
B3 | TOTAL EXCAVACIONES
B4 | CIMENTACIÓN
23-EDCTCIMPL-01 | PLANTILLA DE 5 CMS. DE ESPESOR DE CONCRETO HECHO EN OBRA F´C= 100 KG/CM2 CON AGREGADO MÁXIMO DE 19 MM., ELABORADA CON CEMENTO PORTLAND PUZOLÁNICO CLASE RESISTENTE 30 DE ALTA RESISTENCIA INICIAL (CPP 30) INCLUYE: ELABORACIÓN, TENDIDO, NIVELADO, MATERIALES, EQUIPO, HERRAMIENTA Y MANO DE OBRA. | M2 | 26.4
24-ZAPACOR-10 | ZAPATA CORRIDA DE CONCRETO F'C=250 KG/CM2 HECHO CON REVOLVEDORA CON AGREGADO MAXIMO DE 3/4"CON CEMENTO PORTLANS PUZOLANICO CLASE RESISTENTE 30 DE ALTA RESISTENCIA INICIAL (CPP 30R)., DE 15 CMS DE ESPESOR, ARMADO CON PARRILLA CON VARILLA No. 3 (3/8") A CADA 24CMS. EN AMBOS SENTIDOS, CON DIMENSIONES DE (0.60 MT X 2.00 MT). RECUBRIMIENTO MINIMO DE 3.00 CM, INCLUYE: HABILITADO DE ACERO,TRASLAPES, DESPERDICIOS, DOBLECES EN EXTREMOS A CONSIDERACION DEL NUM DE VARILLA, ACARREO LIBRE, CIMBRADO, COLADO, VIBRADO, PRUEBAS DE LABORATORIO 1. (RESISTENCIA A LA COMPRESION NMX-083-ONNCCE) @ 40 M3 O FRACCION. 2. (ASENTAMIENTO DE CONCRETO, CONO DE ABRAMS NORMA IRAM 1536) @ 6 M3, EQUIPO DE SEGURIDAD, DESCIMBRADO MATERIALES, HERRAMIENTA MENOR Y MANO DE OBRA. | PZA | 22
24-CONT TRA10 | CONTRA-TRABE DE CIMENTACIÓN, SUJETA A PARRILLA DE CONCRETO F'C=250 KG/CM2 HECHO CON REVOLVEDORA CON AGREGADO MAXIMO DE 3/4"CON CEMENTO PORTLAN PUZOLANICO CLASE RESISTENTE 30 DE ALTA RESISTENCIA INICIAL (CPP 30R) DE DIMENSIONES (0.15 MT X 0.95 MT). RECUBRIMIENTO MINIMO DE 3.00CM, DE SECCIÓN ARMADA CON 4 VARILLAS DE No.4( 1/2") Y ESTRIBOS DEL NO. 3 @ 15 CMS. INCLUYE: HABILITADOS, CORTES, DESPERDICIOS, ANCLAJES EN NODOS CONSIDERANDO LA LONGITUD DEL NUM DE VARILLA, ACARREO LIBRE, CIMBRADO, COLADO, VIBRADO, PRUEBAS DE LABORATORIO 1. (RESISTENCIA A LA COMPRESION NMX-083-ONNCCE) @ 40 M3 O FRACCION. 2. (ASENTAMIENTO DE CONCRETO, CONO DE ABRAMS NORMA IRAM 1536) @ 6 M3 CIMBRA Y DESCIMBRA CON MADERA DE PINO, COLADO, MATERIALES, MANO DE OBRA, , VACIADO, VIBRADO CON VIBRADOR DE CHICOTE ,CURADO Y TODO LO NECESARIO PARA SU CORRECTA EJECUCION. | ML | 44
24-DADO10 | DADO DE CIMENTACIÓN, SUJETO A PARRILLA DE CONCRETO F'C=250 KG/CM2 HECHO CON REVOLVEDORA CON AGREGADO MAXIMO DE 3/4"CON CEMENTO PORTLAN PUZOLANICO CLASE RESISTENTE 30 DE ALTA RESISTENCIA INICIAL (CPP 30R) DE DIMENSIONES (0.20 MT X 0.20 MT).A UNA ALTURA DE 0.95 MT, RECUBRIMIENTO MINIMO DE 3.00CM, DE SECCIÓN ARMADA CON 4 VARILLAS DE No.4( 1/2") Y ESTRIBOS DEL NO. 3 @ 15 CMS. INCLUYE: HABILITADOS, CORTES, DESPERDICIOS, ANCLAJES EN NODOS CONSIDERANDO LA LONGITUD DEL NUM DE VARILLA, ACARREO LIBRE, CIMBRADO, COLADO, VIBRADO, PRUEBAS DE LABORATORIO 1. (RESISTENCIA A LA COMPRESION NMX-083-ONNCCE) @ 40 M3 O FRACCION. 2. (ASENTAMIENTO DE CONCRETO, CONO DE ABRAMS NORMA IRAM 1536) @ 6 M3 CIMBRA Y DESCIMBRA CON MADERA DE PINO, COLADO, MATERIALES, MANO DE OBRA, , VACIADO, VIBRADO CON VIBRADOR DE CHICOTE ,CURADO Y TODO LO NECESARIO PARA SU CORRECTA EJECUCION. | PZA | 22
24-CADE10 | CADENA DE DESPLANTE, CON CONCRETO F'C=250 KG/CM2 HECHO CON REVOLVEDORA CON AGREGADO MAXIMO DE 3/4"CON CEMENTO PORTLAN PUZOLANICO CLASE RESISTENTE 30 DE ALTA RESISTENCIA INICIAL (CPP 30R) DE DIMENSIONES (0.15 MT X 0.20 MT). RECUBRIMIENTO MINIMO DE 3.00CM, DE SECCIÓN ARMADA CON 4 VARILLAS DE No.3( 3/4") Y ESTRIBOS DEL NO. 2 @ 15 CMS. INCLUYE: HABILITADOS, CORTES, DESPERDICIOS, ANCLAJES EN NODOS CONSIDERANDO LA LONGITUD DEL NUM DE VARILLA, ACARREO LIBRE, CIMBRADO, COLADO, VIBRADO, PRUEBAS DE LABORATORIO 1. (RESISTENCIA A LA COMPRESION NMX-083-ONNCCE) @ 40 M3 O FRACCION. 2. (ASENTAMIENTO DE CONCRETO, CONO DE ABRAMS NORMA IRAM 1536) @ 6 M3 CIMBRA Y DESCIMBRA CON MADERA DE PINO, COLADO, MATERIALES, MANO DE OBRA, , VACIADO, VIBRADO CON VIBRADOR DE CHICOTE ,CURADO Y TODO LO NECESARIO PARA SU CORRECTA EJECUCION. | ML | 5.2
B4 | TOTAL CIMENTACIÓN
B5 | ALBAÑILERÍA Y ACABADOS
24-ALB022 | FIRME DE CONCRETO F´C=150 KG/CM2 COLADO EN CUADROS DE DIMENSIONES(2.00 DE LARGO POR 3.00 MTS DE ANCHO) DE 10 CMS DE ESPESOR ELABORADO EN OBRA CON REVOLVEDORA, CON CEMENTO PORTLAND PUZOLÁNICO CPP 30-R, ACABADO RALLADO CON BROCHA , INCLUYE: SUMINISTRO Y COLOCACIÓN DE MATERIALES, TRAZO, AFINE Y PREPARACIÓN DE SUPERFICIE, COLADO, VIBRADO, CURADO, HERRAMIENTA MENOR, MANO DE OBRA Y TODO LO NECESARIO PARA SU CORRECTA EJECUCIÓN. | M2 | 97.7
B5 | TOTAL ALBAÑILERÍA Y ACABADOS
B6 | ESTRUCTURA
24-EDPLAC18-01 | SUMINISTRO Y COLOCACIÓN DE PLACA DE ACERO DE 18 X 17 CMS. X 3/8" DE ESPESOR, CON 2 AGUJEROS PARA RECIBIR TAQUETE DE 1/2" DE DIÁMETRO INC. COLOCACIÓN SOBRE ELEMENTO DE CONCRETO, NIVELACIONES Y APLICACIÓN DE MORTERO PARA EL ASENTAMIENTO CORRECTO, ACABADO CON PRIMER ANTICORROSIVO Y PINTURA BASE ESMALTE A DOS MANOS COLOR ESPECIFICADO EN OBRA. | PZA | 22
24-EDPLAC18-02 | SUMINISTRO Y COLOCACIÓN DE PLACA DE ACERO DE 18 X 10 CMS. X 3/8" DE ESPESOR, CON 2 AGUJEROS PARA RECIBIR TAQUETE DE 3/8" DE DIÁMETRO INC. COLOCACIÓN SOBRE ELEMENTO DE CONCRETO, NIVELACIONES Y APLICACIÓN DE MORTERO PARA EL ASENTAMIENTO CORRECTO, ACABADO CON PRIMER ANTICORROSIVO Y PINTURA BASE ESMALTE A DOS MANOS COLOR ESPECIFICADO EN OBRA. | PZA | 22
24-EDPLAC15-03 | SUMINISTRO Y COLOCACIÓN DE PLACA DE ACERO DE 15 X 7 CMS. X 3/8" DE ESPESOR, CON 2 AGUJEROS PARA RECIBIR TAQUETE DE 1/4" DE DIÁMETRO INC. COLOCACIÓN SOBRE ELEMENTO DE CONCRETO, NIVELACIONES Y APLICACIÓN DE MORTERO PARA EL ASENTAMIENTO CORRECTO, ACABADO CON PRIMER ANTICORROSIVO Y PINTURA BASE ESMALTE A DOS MANOS COLOR ESPECIFICADO EN OBRA. | PZA | 44
24-EDPLAC13-01 | SUMINISTRO Y COLOCACIÓN DE PLACA DE ACERO DE 13 X 5 CMS. X 3/8" DE ESPESOR, CON 2 AGUJEROS PARA RECIBIR TAQUETE DE 1/4" DE DIÁMETRO INC. COLOCACIÓN SOBRE ELEMENTO DE CONCRETO, NIVELACIONES Y APLICACIÓN DE MORTERO PARA EL ASENTAMIENTO CORRECTO, ACABADO CON PRIMER ANTICORROSIVO Y PINTURA BASE ESMALTE A DOS MANOS COLOR ESPECIFICADO EN OBRA. | PZA | 12
24-EDANAC5-01 | SUMINISTRO Y COLOCACIÓN DE 2 TAQUETES MECANICO KWIK BOLT TZ2 O SIMILAR DE ACERO DE 1/2" Y 6 CMS DE LONGITUD PARA QUEDAR FIJADAS EN PLACA Y AHOGADAS EN DADO DE CONCRETO HIDRÁULICO, INCLUYE: ARANDELAS, PREPARACIÓN PARA PERFORACION DE TAQUETE DE 1/2" A BASE DE PERFORACIONES CON TALADRO Y BROCA, A UNA PROFUNDIDAD PROMEDIO DE 5 CMS., ROSCADO EN LA PARTE SUPERIOR, TUERCAS DE ALTA RESISTENCIA, NIVELACIONES, RELLENO POSTERIOR AL ANCLAJE CON GROUT NO METÁLICO, MANO DE OBRA Y HERRAMIENTA. | PZA | 22
24-EDANAC5-02 | SUMINISTRO Y COLOCACIÓN DE 2 TAQUETES MECANICO KWIK BOLT TZ2 O SIMILAR DE ACERO DE 3/8'Y 6 CMS DE LONGITUD PARA QUEDAR FIJADAS EN PLACA Y AHOGADAS EN DADO DE CONCRETO HIDRÁULICO, INCLUYE: ARANDELAS, PREPARACIÓN PARA PERFORACION DE TAQUETE DE 3/4" A BASE DE PERFORACIONES CON TALADRO Y BROCA, A UNA PROFUNDIDAD PROMEDIO DE 5 CMS., ROSCADO EN LA PARTE SUPERIOR, TUERCAS DE ALTA RESISTENCIA, NIVELACIONES, RELLENO POSTERIOR AL ANCLAJE CON GROUT NO METÁLICO, MANO DE OBRA Y HERRAMIENTA. | PZA | 22
24-EDANAC5-03 | SUMINISTRO Y COLOCACIÓN DE 2 TAQUETES MECANICO KWIK BOLT TZ2 O SIMILAR DE ACERO DE 1/4'Y 6 CMS DE LONGITUD PARA QUEDAR FIJADAS EN PLACA Y AHOGADAS EN DADO DE CONCRETO HIDRÁULICO, INCLUYE: ARANDELAS, PREPARACIÓN PARA PERFORACION DE TAQUETE DE 3/4" A BASE DE PERFORACIONES CON TALADRO Y BROCA, A UNA PROFUNDIDAD PROMEDIO DE 5 CMS., ROSCADO EN LA PARTE SUPERIOR, TUERCAS DE ALTA RESISTENCIA, NIVELACIONES, RELLENO POSTERIOR AL ANCLAJE CON GROUT NO METÁLICO, MANO DE OBRA Y HERRAMIENTA. | PZA | 56
24-EDBAAC06-01 | SUMINISTRO Y COLOCACIÓN DE COLUMNA C-1 A BASE DE PERFIL PTR 6"x3"x3/16", A UNA ALTURA DE 3.85 M, UNA LINEA SUPERIOR A BASE DE PERFIL PTR 6"x3"x3/16" EN FORMA HORIZONTAL DE 1.60M DE LONGITUD, SOLDADA AMBAS PARTES CON UNA PLACA DE 18 X 10 X 3/16", ATIESADOR DE PLACA DE ACERO DE 3/8'' EN FORMA DE TRIANGULO DE 0.30 X 0.30 X 0.47M. SOLDADA A ESTRUCTURA. INCLUYE: FIJACIÓN DE COLUMNA CON LA PLACA DEL SUELO, ELEMENTOS SOLDADOS CON CORDON CORRIDO DE SOLDADURA CON ELECTRODO E-7018, HABILITADO EN TALLER, ACARREO AL SITIO DE LA OBRA, ACABADO PINTADO CON PRIMARIO ANTICORROSIVO Y PINTURA ESMALTE COLOR AMARILLO TRÁFICO, MATERIALES DE FIJACIÓN, HERRAMIENTA Y MANO DE OBRA. | PZA | 22
24-EDLAM | SUMINISTRO Y COLOCACION DE LAMINA R-101 , FIJADOS POR MEDIO DE TORNILLOS AUTOTALADRANTE ITW BUILDEX O SIMILAR CON ARANDELA DE NEOPRENO,ASEGURANDO EL SELLADO, APOYADOS SOBRE TECHUMBRE A BASE DE 3 PERFILES, MANIOBRAS A UNA ALTURA MÁXIMA DE 10 METROS, INCLUYE: ANDAMIOS, EQUIPO DE SEGURIDAD, MANO DE OBRA, ACARREOS LIBRES DENTRO DE LA OBRA, RETIRO FUERA DE LA OBRA DE DESPERDICIOS, HERRAMIENTA. | M2 | 27.4
24-EDLA-01 | SUMINISTRO Y COLOCACION DE LARGUEROS L A BASE DE 3 PERFILES PER 2"x2"x0.28 SOLDADO A T-1 CON SOLDADURA E-7018, MANIOBRAS A UNA ALTURA MÁXIMA DE 10 METROS, INCLUYE: ANDAMIOS, EQUIPO DE SEGURIDAD, MANO DE OBRA, ACARREOS LIBRES DENTRO DE LA OBRA, RETIRO FUERA DE LA OBRA DE DESPERDICIOS, HERRAMIENTA. | ML | 29
24-EDTENS-01 | SUMINISTRO Y COLOCACION DE TENSOR DE 3/8'' SUJETADO A UNA DISTANCIA DE 2.10M A AGUJERO DE PLACA DE ACERO DE 13X8X1/4'' SOLDADO A LARGERO Y T-1 CON SOLDADURA E-7018, MANIOBRAS A UNA ALTURA MÁXIMA DE 10 METROS, INCLUYE: TEMPLADOR,ANDAMIOS, EQUIPO DE SEGURIDAD, MANO DE OBRA, ACARREOS LIBRES DENTRO DE LA OBRA, RETIRO FUERA DE LA OBRA DE DESPERDICIOS, HERRAMIENTA. | PZA | 8
24-EDBARAN-01 | SUMINISTRO Y COLOCACIÓN DE BARANDAL A BASE DE 1 PERFIL TUBULAR OC 2" y 3 PERFILES TUBULAR OC 1'' SOLDADOS @ 20CMS A POSTES PTR 2"x2"x3/16" Y PTR 3"x3"x0.125 CON LONGITUD DE 80 CM, INCLUYE: ELEMENTOS SOLDADOS CON CORDON CORRIDO DE SOLDADURA CON ELECTRODO E-7018, HABILITADO EN TALLER, ACARREO AL SITIO DE LA OBRA, ACABADO PINTADO CON PRIMARIO ANTICORROSIVO Y PINTURA ESMALTE COLOR DEFINIDO EN OBRA, MATERIALES DE FIJACIÓN, HERRAMIENTA, MANO DE OBRA Y TODO LO NECESARIO PARA SU CORRECTA COLOCACION. | ML | 43.56
24-EDESCA-01 | SUMINISTRO Y COLOCACIÓN DE ESCALERA DE ASCENSO Y DESCENSO A BASE DE UN MARCO PARA HUELLA DE PERFIL PTR 1"x1"x3/16" DE 0.60 X 0.30M Y POSTES DE 0.22M DE ALTURA DE PTR 1"x1"x3/16" @0.60M PARA PERALTE SOLDADOS A DESCANSO, INCLUYE: 3 APOYOS DE ASCESO Y DESCENSO A BASE DE TABLON DE 3/8" DE DIMENSIONES (30 CM X 60 CM ANCHO Y LARGO) COLOCADOS A ESTA ESTRUCTURA A BASE DE Surtek PCB82 PIJA CABEZA DE CRUZ PUNTA DE BROCA DE 2" X # 8, ELEMENTOS SOLDADOS CON CORDON CORRIDO DE SOLDADURA CON ELECTRODO E-60-13, HABILITADO EN TALLER, ACARREO AL SITIO DE LA OBRA, ACABADO PINTADO CON PRIMARIO ANTICORROSIVO Y PINTURA ESMALTE COLOR DEFINIDO EN OBRA, MATERIALES DE FIJACIÓN, HERRAMIENTA, MANO DE OBRA Y TODO LO NECESARIO PARA SU CORRECTA COLOCACION. | ML | 14.4
24-COL-02 | SUMINISTRO Y COLOCACIÓN DE SOPORTES(COLUMNAS Y BASE DE ANCLAJE) PARA COLOCACION DE DESCANSOS, COLUMNA A BASE DE PERFIL PTR 3"x3"x 0.125 DE 1.60 MT DE ALTURA, BASE DE PERFIL DE PTR 3"X3"X0.125 DE .63 CM. AMBOS COLOCADOS CON E 70-18 A PLACA BASE DE 18 CM X 10 CM EXISTENTE, INCLUYE: CORTES,ELEMENTOS SOLDADOS CON CORDON CORRIDO ELECTRODO E-7018, HABILITADO EN CAMPO, ACARREO AL SITIO DE LA OBRA, ACABADO PINTADO CON PRIMARIO ANTICORROSIVO Y PINTURA ESMALTE COLOR DEFINIDO EN OBRA, MATERIALES DE FIJACIÓN, HERRAMIENTA, MANO DE OBRA Y TODO LO NECESARIO PARA SU CORRECTA COLOCACION. | PZA | 22
24-COL-03 | SUMINISTRO Y COLOCACIÓN DE SOPORTES(COLUMNAS Y BASE DE ANCLAJE) PARA COLOCACION DE DESCANSOS A BASE DE PERFIL PTR 2"x2"x 3/16" DE 2.40 MT DE ALTURA. COLOCADOS CON E 70-18 A PLACA BASE DE 15 CM X 7 CM EXISTENTE Y A COLUMNAS LATERALES, INCLUYE: CORTES, SOLDADURA CON CORDON CORRIDO DE ELECTRODO E-6013, HABILITADO EN CAMPO, ACARREO AL SITIO DE LA OBRA, ACABADO PINTADO CON PRIMARIO ANTICORROSIVO Y PINTURA ESMALTE COLOR DEFINIDO EN OBRA, MATERIALES DE FIJACIÓN, HERRAMIENTA, MANO DE OBRA Y TODO LO NECESARIO PARA SU CORRECTA COLOCACION. | PZA | 22
24-COL-04 | SUMINISTRO Y COLOCACIÓN DE SOPORTES(COLUMNAS Y BASES) PARA COLOCACION DE DESCANSOS A BASE DE PERFIL PTR 2"x2"x 3/16" DE 1.90 MT DE ALTURA. COLOCADOS CON E 70-18 A PLACA BASE DE 15 CM X 7 CM EXISTENTE Y A COLUMNAS LATERALES, INCLUYE: CORTES, SOLDADURA CON CORDON CORRIDO DE ELECTRODO E-6013, HABILITADO EN CAMPO, ACARREO AL SITIO DE LA OBRA, ACABADO PINTADO CON PRIMARIO ANTICORROSIVO Y PINTURA ESMALTE COLOR DEFINIDO EN OBRA, MATERIALES DE FIJACIÓN, HERRAMIENTA, MANO DE OBRA Y TODO LO NECESARIO PARA SU CORRECTA COLOCACION. | PZA | 22
24-VIGLIG-01 | SUMINISTRO Y COLOCACIÓN DE PERFIL PARA LIGAR COLUMNAS DE TECHADO A BASE DE PTR DE 2"X2"X3/16" SOLDADOS @ 100 CM Y 150 CM (VARIABLE) A POSTES PTR 6"x3"x3/16"EXISTENTES, INCLUYE:ELEMENTOS DE APOYO SOLDADOS CON CORDON CORRIDO DE SOLDADURA CON ELECTRODO E-6013, HABILITADO EN SITIO DE OBRA, ACABADO PINTADO CON PRIMARIO ANTICORROSIVO Y PINTURA ESMALTE COLOR DEFINIDO EN OBRA, MATERIALES DE FIJACIÓN, HERRAMIENTA, MANO DE OBRA Y TODO LO NECESARIO PARA SU CORRECTA COLOCACION. | ML | 31.84
24-VIGLIG-02 | SUMINISTRO Y COLOCACIÓN DE PERFIL PARA LIGAR COLUMNAS DE APOYO EXISTENTES A BASE DE PTR DE 1 1/2"X1 1/2"X 0.28" SOLDADOS @ 100 CM Y 150 CM (VARIABLE) A POSTES PTR DE 3"X3"X 0.125 EXISTENTES, INCLUYE: ELEMENTOS DE APOYO COLOCADOS CON CORDON CORRIDO DE SOLDADURA CON ELECTRODO E-60-13, HABILITADO EN SITIO DE OBRA, ACABADO PINTADO CON PRIMARIO ANTICORROSIVO Y PINTURA ESMALTE COLOR DEFINIDO EN OBRA, MATERIALES DE FIJACIÓN, HERRAMIENTA, MANO DE OBRA Y TODO LO NECESARIO PARA SU CORRECTA COLOCACION. | ML | 159.2
24-VIGLIG-03 | SUMINISTRO Y COLOCACIÓN DE PERFIL PARA LIGAR COLUMNAS DE APOYO EXISTENTES A BASE DE PTR DE 1 "X1 "X 3/16" SOLDADOS @ 150 CM A POSTES DE LIGA A BASE DE PTR DE 1 1/2"X1 1/2"X 0.28" EXISTENTES , INCLUYE: ELEMENTOS DE APOYO COLOCADOS CON CORDON CORRIDO DE SOLDADURA CON ELECTRODO E-60-13, HABILITADO EN SITIO DE OBRA, ACABADO PINTADO CON PRIMARIO ANTICORROSIVO Y PINTURA ESMALTE COLOR DEFINIDO EN OBRA, MATERIALES DE FIJACIÓN, HERRAMIENTA, MANO DE OBRA Y TODO LO NECESARIO PARA SU CORRECTA COLOCACION. | ML | 22.8
24-TABL-0A | SUMINISTRO Y COLOCACIÓN ASIENTO DE GRADAS A BASE DE TABLON DE PRIMERA SIN NUDOS DE 3/8" DE DIMENSIONES (60 CM X 14.42 MT ANCHO Y LARGO) COLOCADOS A ESTRUCTURA EXISTENTE A BASE DE SURTEK PCB82 PIJA CABEZA DE CRUZ PUNTA DE BROCA DE 2" X # 8, HABILITADO EN SITIO DE LA OBRA, ACABADO PINTADO CON PRIMARIO PINTURA ESMALTE COLOR DEFINIDO EN OBRA,INCLUYE: CORTES,MATERIALES DE FIJACIÓN, HERRAMIENTA, MANO DE OBRA Y TODO LO NECESARIO PARA SU CORRECTA COLOCACION. | PZA | 6
B6 | TOTAL ESTRUCTURA
B7 | BAJADA PLUVIAL Y APOYOS
24-TUBBAJA1 | SUMINISTRO Y COLOCACIÓN DE BAJADAS PLUVIALES A BASE DE TUBO DE PVC, DIÁMETRO DE 8”, CONSIDERANDO UNA REDUCCION DE TUBO DE 4" COLOCADO A CANALON , DOS CODOS DE 4” X 45o, Y UNA AMPLIACION DE 4 " A 8 " , FIJADO A COLUMNAS EXISTENTENTES CON TRES ABRAZADERA TIPO OMEGA DE 8”, LONGITUD DE DESARROLLO DE TUBOS DE 4.00 M. CONTANDO CODO ., INCLUYE: MATERIALES, FIJACIÓN A COLUMNAS EXISTENTES, TORTILLERÍA, HERRAMIENTA, EQUIPO, MANO DE OBRA, ACARREOS LIBRES Y RETIRO DE SOBRANTES. | PZA | 2
24CANAL02 | SUMINISTRO Y COLOCACION DE CANALON CON PENDIENTE DEL 1% DE 29 ML A BASE DE LAMINA GALVANIZADA CALIBRE 22, ELEVACION MAXIMA DE 5.00 MTS., DE 20 X 45 CM. DE SECCION, INCLUYE: COLOCACION DE 11 SOPORTES A BASE DE ESCUADRAS DE PTR DE 3"X 1 1/2" CAL 11( DE DIMENSIONES 80CM X 35 CM) FIJADOS DE FORMA TRANSVERSAL A PERFIL LATERAL DE ACERO (COLUMNA) A TRAVES DE SOLDADORA CORDON CORRIDO 70-18 EN TODA EL AREA DE CONTACTO, PREPARACIÓN EN LA LÁMINA PARA RECIBIR UNA BAJADA PLUVIAL CON PEGAMENTO DE CONTACTO PARA PVC, HERRAMIENTAS, MATERIALES, CORTES, DESPERDICIOS, MANO DE OBRA Y TODO LO NECESARIO PARA SU CORRECTA INSTALACION. | PZA | 4
B7 | TOTAL BAJADA PLUVIAL Y APOYOS
B8 | LIMPIEZA Y ACARREO
PAVLA-001 | LIMPIEZA GENERAL DE LA OBRA A MANO. | M2 | 90.532
PAVLA-002 | ACARREO EN CAMION VOLTEO FUERA DE LA OBRA A TIRO LIBRE, INCLUYE: CARGA CON CARGADOR FRONTAL Y/O A MANO, DE ACUERDO A LAS CONDICIONES DEL LUGAR. | M3 | 65.81
B8 | TOTAL LIMPIEZA Y ACARREO
B | TOTAL CONSTRUCCIÓN DE GRADAS
C | REHABILITACIÓN DE TECHADO
C2 | MANTENIMIENTO EN ESTRUCTURA
24-PLACA02 | MANTENIMIENTO DE PLACA EXISTENTE DE 20 X 20 CM BASE INFERIOR DE APOYO DE COLUMNA DE ACERO DE 20 X 15 CMS. X 3/4" DE ESPESOR, CON 4 ORIFICIOS DE 3/8" DE DIÁMETRO PARA EL PASO DE PERNOS DE ANCLAJE, INCLUYE LIJADO DE LA SUPERFICIEY PINTADO POSTERIOR CON PINTURA BASE ESMALTE A DOS MANOS (APLICADO CON PISTOLA Y COMPRESORA) COLOR DEFINIDO EN OBRA, PREVIA APLICACIÓN DE PRIMARIO ANTICORROSIVO, REVISIÓN Y REHABILITACIÓN DE PUNTOS DE UNIÓN DE SOLDADURA NECESARIOS, LIMPIEZA Y ACARREO DEL MATERIAL PRODUCTO DE LOS TRABAJOS FUERA DE LA OBRA, MATERIALES, EQUIPO, HERRAMIENTA Y MANO DE OBRA. | PZA | 12
24-COLUMANT | MANTENIMIENTO DE COLUMNA C1 A BASE DE PERFIL MONTEN EN CAJA CON DIMENSIONES TOTALES DE 20 X 15 CM Y ALTURA DE HASTA 4.50 MTS, SOLDADAS ENTRE SÍ CON CORDÓN CORRIDO E7018 INCLUYE LIJADO DE LA SUPERFICIE Y PINTADO POSTERIOR CON PINTURA BASE ESMALTE A DOS MANOS (APLICADO CON PISTOLA Y COMPRESORA ) COLOR DEFINIDO EN OBRA, PREVIA APLICACIÓN DE PRIMARIO ANTICORROSIVO, REVISIÓN Y REHABILITACIÓN DE PUNTOS DE UNIÓN DE SOLDADURA NECESARIOS, LIMPIEZA Y ACARREO DEL MATERIAL FUERA DE LA OBRA, MATERIALES, EQUIPO DE PROTECCIÓN, ANDAMIOS, HERRAMIENTA Y MANO DE OBRA. | PZA | 12
24-VIGAMANT | MANTENIMIENTO DE CUERDA SUPERIOR A BASE DE PERFIL MONTEN EN CAJA CON DIMENSIONES TOTALES DE 20 X 15 CMSY LONGITUD PROMEDIO DE 7.70 MTS, Y ALTURA DE HASTA 6.10 MT SOLDADAS ENTRE SÍ CON CORDÓN CORRIDO E7018 Y PLACAS LATERALES 20 X 20 CM PROMEDIO EN UNIÓN DE LA CUERDA SUPERIOR Y LA COLUMNA, INCLUYE: LIJADO DE LA SUPERFICIE Y PINTADO POSTERIOR CON PINTURA BASE ESMALTE A DOS MANOS (APLICADO CON PISTOLA Y COMPRESORA) COLOR DEFINIDO EN OBRA, PREVIA APLICACIÓN DE PRIMARIO ANTICORROSIVO, REVISIÓN Y REHABILITACIÓN DE PUNTOS DE UNIÓN DE SOLDADURA NECESARIOS, LIMPIEZA Y ACARREO DEL MATERIAL FUERA DE LA OBRA, MATERIALES, EQUIPO DE PROTECCIÓN, ANDAMIOS, HERRAMIENTA Y MANO DE OBRA. | PZA | 12
24-VIGALAR | MANTENIMIENTO DE LARGUERO L2 DE CUBIERTA, A BASE DE PERFIL MONTEN TIPO 6MT12 EN CANAL CON SECCIÓN DE 6" X 2" EN ACERO A572 GRADO 50 INCLUYE: FIJACIÓN CON DOS PIJAS AUTORROSCANTE DE 1", ELEVACIÓN MÁXIMA DE 7.00 MTS., LIJADO DE LA SUPERFICIE Y PINTADO POSTERIOR CON PINTURA BASE ESMALTE A DOS MANOS (APLICADO CON PISTOLA Y COMPRESORA) COLOR DEFINIDO EN OBRA, PREVIA APLICACIÓN DE PRIMARIO ANTICORROSIVO, REVISIÓN Y REHABILITACIÓN DE PUNTOS DE UNIÓN DE SOLDADURA NECESARIOS, LIMPIEZA Y ACARREO DEL MATERIAL FUERA DE LA OBRA, MATERIALES, EQUIPO DE PROTECCIÓN, ANDAMIOS, HERRAMIENTA Y MANO DE OBRA. | PZA | 14
24-MANTTEN | MANTENIMIENTO DE (TENSOR) DE PTR 2" X 2", COLOR ROJO DE LONGITUD 7.75 MT, ESPESOR DE 3.96 MM (CLIPS L) INCLUYE: FIJACIÓN CON 2 PIJAS AUTOROSCANTE DE 1", ELEVACIÓN MÁXIMA 7.00 MTS., LIJADO DE LA SUPERFICIE Y PINTADO POSTERIOR CON PINTURA BASE ESMALTE A DOS MANOS (APLICADO CON PISTOLA Y COMPRESORA) COLOR DEFINIDO EN OBRA, PREVIA APLICACIÓN DE PRIMARIO ANTICORROSIVO, REVISIÓN Y REHABILITACIÓN DE PUNTOS DE UNIÓN DE SOLDADURA NECESARIOS, LIMPIEZA Y ACARREO DEL MATERIAL FUERA DE LA OBRA, MATERIALES, EQUIPO DE PROTECCIÓN, ANDAMIOS, HERRAMIENTA Y MANO DE OBRA. | PZA | 6
23-REH-MANTEST-001 | MANTENIMIENTO PREVENTIVO Y CORRECTIVO EN PUNTOS DE FIJACION CON ELEMENTOS ESTRUCTURALES EN CUBIERTA METÁLICA EXISTENTE, A BASE DE LAMINA METÁLICA DE SECCIONES COMERCIALES R101 CAL 24, INCLUYE: LIMPIEZA CON CEPILLO DE ALAMBRE Y ESCOBA PARA RETIRAR RESIDUOS DE SELLADOR ANTERIOR EN LOS ELEMENTOS DE UNIÓN (PIJAS METÁLICAS Y RONDANAS), RETIRO Y SUSTITUCIÓN DE LOS ELEMENTOS DE FIJACIÓN DE LAS LAMINAS METÁLICAS, CALAFATEO CON DURETAN O SELLADOR SIMILAR Y REPOSICIÓN DE TORNILLERÍA DE LAMINA COLACADA A CADA 60 CMS. EN EL ANCHO Y A CADA 1.25 A 1.50 M. EN EL SENTIDO LONGITUDINAL DE LAS PIEZAS, ANDAMIOS NECESARIOS PARA PARA CUBRIR LA ALTURA MAXIMA DE 10 METROS, TRABAJOS REALIZADOS EN SUPERFICIES INCLINADAS, EQUIPO DE SEGURIDAD, ACARREOS LÍBRES DE LOS MATERIALES Y DESPERDICIOS, RETIRO DE LOS MATERIALES PRODUCTO DE LOS TRABAJOS FUERA DEL LUGAR DE LA OBRA, CORTES NECESARIOS, MANO DE OBRA Y MATERIALES. | M2 | 435.28
23-REH-MANTEST-002 | REEMPLAZO DE LAMINAS LINEA COMERCIAL R101 CAL 24 EN MAL ESTADO EN CUBIERTA METÁLICA EXISTENTE DE 2.4 M X 1 DE ANCHO (0.90 EFECTIVO), INCLUYE: ELEMENTOS DE UNIÓN (PIJAS METÁLICAS Y RONDANAS), RETIRO Y SUSTITUCIÓN DE LOS ELEMENTOS DE FIJACIÓN DE LAS LAMINAS METÁLICAS, CALAFATEO CON DURETAN O SELLADOR SIMILAR Y REPOSICIÓN DE TORNILLERÍA DE LAMINA COLOCADA A CADA 60 CMS. EN EL ANCHO Y A CADA 1.25 A 1.50 M. EN EL SENTIDO LONGITUDINAL DE LAS PIEZAS, ANDAMIOS NECESARIOS PARA CUBRIR LA ALTURA MAXIMA DE 10 METROS, TRABAJOS REALIZADOS EN SUPERFICIES INCLINADAS, EQUIPO DE SEGURIDAD, ACARREOS LIBRES DE LOS MATERIALES Y DESPERDICIOS, RETIRO DE LOS MATERIALES PRODUCTO DE LOS TRABAJOS FUERA DEL LUGAR DE LA OBRA, CORTES NECESARIOS, MANO DE OBRA Y MATERIALES. | PZA | 256
C2 | TOTAL MANTENIMIENTO EN ESTRUCTURA
C3 | INSTALACIÓN ELÉCTRICA
20INSEL-020A | SUMINISTRO Y COLOCACIÓN DE TABLERO DE CONTROL QO-4, PARA COLOCAR SOBRE COLUMNA DE PERFIL MONTEN INCLUYE: SOPORTES, CONEXIONES, AISLADOS, CABLEADOS Y PRUEBAS, NOMENCLATURAS DE CIRCUITOS Y TAPA. | PZA | 1
23-INSEL-040 | SUMINISTRO Y COLOCACIÓN DE INTERRUPTOR TERMOMAGNÉTICO DE 2 X 20 AMP. TIPO QO (ENCHUFABLE) 220 VCA MAXIMA, MCA. SQUARE-D O SIMILAR, QUE CUMPLA CON LA NORMA OFICIAL MEXICANA NOM-001-SEDE-VIGENTE, INCLUYE, CONEXIONES, AISLADOS Y PRUEBAS. | PZA | 3
19-IE-1110 | SUMINISTRO E INSTALACION DE CAMPANA INDUSTRIAL DE ALUMINIO DE 16" DE DIAMETRO CON REFLECTOR DE LAMINA DE ALUMINIO DE ALTA REFLECTANCIA, CON LAMPARA DE VAPOR DE SODIO ALTA PRESION 250W 220VOLTS. BALASTRO INTEGRAL AUTOREGULADO DE ALTO FACTOR DE POTENCIA SEGUN ESPECIFICACION DE LA NORMA OFICIAL MEXICANA NOM 001- SEDE-VIGENTE, INCLUYE: COLOCACIÓN, MANO DE OBRA, CONEXIONES, AISLADOS Y PRUEBAS | PZA | 6
IE-0003 | SUMINISTRO E INSTALACION DE TUBO CONDUIT P.G.GALVANIZADO DE 21MM (3/4" ) DE DIAMETRO SEGÚN ESPECIFICACION DE LA NORMA OFICIAL MEXICANA NOM-001-SEDE-VIGENTE. INC. MATERIALES MANO DE OBRA Y PRUEBAS. | ML | 60
IE-0044 | SUMINISTRO E INSTALACIÓN DE CONTRAS Y MONITORES PARA TUBO CONDUIT P.G. DE 21 MM (3/4") DE DIAMETRO SEGÚN ESPECIFICACIÓN DE LA NORMA OFICIAL MEXICANA NOM-001-SEDE-VIGENTE., INCLUYE: MANO DE OBRA. | PZA | 20
IE-0007 | SUMINISTRO E INSTALACION DE CAJA DE REGISTRO CUADRADA GALVANIZADA PARA TUBO CONDUIT P.G.GALVANIZADO DE 21MM (3/4" ) DE DIAMETRO SEGÚN ESPECIFICACION DE LA NORMA OFICIAL MEXICANA NOM-001-SEDE-VIGENTE. INC. MATERIALES MANO DE OBRA Y PRUEBAS. | PZA | 10
SAL-ELE115 | SUMINISTRO Y COLOCACION DE CABLE THW CALIBRE 10, INCLUYE: CONEXIONES, AISLADOS, DESPERDICIOS, HERRAMIENTA Y MANO DE OBRA, | ML | 100
IE-0022 | SUMINISTRO E INSTALACION DE CABLE DE COBRE DESNUDO(10 AWG) SEGÚN ESPECIFICACION DE LA NORMA OFICIAL MEXICANA NOM-001-SEDE-VIGENTE. INC. 3% DE DESPERDICIO,3% DE PUNTAS,MATERIALES, MANO DE OBRA AISLADOS Y PRUEBAS. | ML | 50
17inex-020 | SUMINISTRO E INSTALACION DE VARILLA DE TIERRA COPPERWELD PARA UNA RESISTENCIA DE 25 OHMS DE 13 MM DE DIAMETRO X 3.05 MTS DE LONGITUD Y CONECTOR SEGÚN ESPECIFICACIONES DE LA NORMA OFICIAL MEXICANA NOM-001-SEDE-VIGENTE. INC. CONEXIONES, AISLADOS Y PRUEBAS. | PZA | 1
C3 | INSTALACIÓN ELÉCTRICA
C31 | ACOMETIDA
IE-0018 | SUMINISTRO E INSTALACION DE CABLE DE COBRE(8 AWG) THW 75 SEGÚN ESPECIFICACION DE LA NORMA OFICIAL MEXICANA NOM-001-SEDE-VIGENTE. INC. 3% DE DESPERDICIO,3% DE PUNTAS,MATERIALES, MANO DE OBRA AISLADOS Y PRUEBAS. | ML | 20
IE-0137 | SUMINISTRO E INSTALACION DE BASE ENCHUFE DE 4 TERMINALES 100AMP. CON QUINTA TERMINAL PARA SERVICIO BIFASICO, SEGÚN ESPECIFICACION DE LA NORMA OFICIAL MEXICANA NOM-001-SEDE-VIGENTE. INC. CONEXIÓN AISLADOS Y PRUEBAS. | PZA | 1
IE-0139 | SUMINISTRO E INSTALACION DE TUBO CONDUIT P.G.GALVANIZADO DE 32MM (11/4" ) DE DIAMETRO MCA OMEGA O SIMILAR SEGÚN ESPECIFICACION DE LA NORMA OFICIAL MEXICANA NOM-001-SEDE-VIGENTE. INC. MATERIALES MANO DE OBRA Y PRUEBAS. | PZA | 1
17inex-020 | SUMINISTRO E INSTALACION DE VARILLA DE TIERRA COPPERWELD PARA UNA RESISTENCIA DE 25 OHMS DE 13 MM DE DIAMETRO X 3.05 MTS DE LONGITUD Y CONECTOR SEGÚN ESPECIFICACIONES DE LA NORMA OFICIAL MEXICANA NOM-001-SEDE-VIGENTE. INC. CONEXIONES, AISLADOS Y PRUEBAS. | PZA | 1
IE-0140 | SUMINISTRO E INSTALACION DE TUBO CONDUIT P.G.GALVANIZADO DE 16MM (1/2" ) DE DIAMETRO MCA OMEGA O SIMILAR SEGÚN ESPECIFICACION DE LA NORMA OFICIAL MEXICANA NOM-001-SEDE-VIGENTE. INC. MATERIALES MANO DE OBRA Y PRUEBAS. | PZA | 1
23-IE-1114 | SUMINISTRO E INSTALACIÓN DE INTERRUPTOR DE SEGURIDAD BIFASICO DE 2 X 60 AMP. INC. CONEXIONES, AISLADOS Y PRUEBAS. | PZA | 1
C31 | TOTAL ACOMETIDA
C4 | LIMPIEZAS Y ACARREOS
APPI-001 | SUMINISTRO Y APLICACIÓN DE PINTURA BASE ESMALTE, APLICADO CON COMPRESORA A 2 MANOS A UNA ALTURA MAX. DE 5.00 MTS., COLORES DEFINIDOS EN OBRA, INCLUYE: PRIMER ANTICORROSIVO, ANDAMIOS, HERRAMIENTA Y MANO DE OBRA. | M2 | 3.69
PAVLA-001 | LIMPIEZA GENERAL DE LA OBRA A MANO. | M2 | 435.28
PAVLA-002 | ACARREO EN CAMION VOLTEO FUERA DE LA OBRA A TIRO LIBRE, INCLUYE: CARGA CON CARGADOR FRONTAL Y/O A MANO, DE ACUERDO A LAS CONDICIONES DEL LUGAR. | M3 | 6.3
C4 | TOTAL LIMPIEZAS Y ACARREOS
C | TOTAL REHABILITACIÓN DE TECHADO
SUBTOTAL
IVA 16%
TOTAL